## channel_ball_detector_lensdia
LENS_DIA (um) | LENS_F (um) | PDMS_LENS_DET (um) | DET_RAD (um) | BASENUMBEROFRAYS | NUMBEROFRAYS | Improvement
10 | 7.8358 | 5 | 50 | 83 | 84 | 1.012
19.3333 | 15.1493 | 9.6667 | 50 | 51 | 61 | 1.1961
28.6667 | 22.4627 | 14.3333 | 50 | 41 | 50 | 1.2195
38 | 29.7761 | 19 | 50 | 28 | 50 | 1.7857
47.3333 | 37.0896 | 23.6667 | 50 | 19 | 58 | 3.0526
56.6667 | 44.403 | 28.3333 | 50 | 13 | 64 | 4.9231
66 | 51.7164 | 33 | 50 | 11 | 70 | 6.3636
75.3333 | 59.0299 | 37.6667 | 50 | 11 | 73 | 6.6364
84.6667 | 66.3433 | 42.3333 | 50 | 9 | 73 | 8.1111
94 | 73.6567 | 47 | 50 | 10 | 74 | 7.4
103.3333 | 80.9701 | 51.6667 | 50 | 6 | 82 | 13.6667
112.6667 | 88.2836 | 56.3333 | 50 | 5 | 81 | 16.2
122 | 95.597 | 61 | 50 | 5 | 86 | 17.2 | increasing working distance compsated by increasing size
131.3333 | 102.9104 | 65.6667 | 50 | 4 | 81 | 20.25
140.6667 | 110.2239 | 70.3333 | 50 | 5 | 85 | 17
150 | 117.5373 | 75 | 50 | 3 | 75 | 25
14.6667 | 11.4925 | 7.3333 | 50 | 63 | 72 | 1.1429
EM_WAVE | 0.59 | AIR_GAP | 20
LENS_DIA (um) | LENS_F (um) | PDMS_LENS_DET (um) | DET_RAD (um) | BASENUMBEROFRAYS | NUMBEROFRAYS | Improvemet
10 | 7.8358 | 50 | 5 | 1 | 0 | 0
19.3333 | 15.1493 | 50 | 9.6667 | 1 | 1 | 1
28.6667 | 22.4627 | 50 | 14.3333 | 4 | 5 | 1.25
38 | 29.7761 | 50 | 19 | 3 | 18 | 6
47.3333 | 37.0896 | 50 | 23.6667 | 4 | 42 | 10.5
56.6667 | 44.403 | 50 | 28.3333 | 3 | 53 | 17.6667 | greatest improvement
66 | 51.7164 | 50 | 33 | 5 | 55 | 11
75.3333 | 59.0299 | 50 | 37.6667 | 5 | 59 | 11.8
84.6667 | 66.3433 | 50 | 42.3333 | 5 | 68 | 13.6
94 | 73.6567 | 50 | 47 | 8 | 73 | 9.125
103.3333 | 80.9701 | 50 | 51.6667 | 8 | 74 | 9.25
112.6667 | 88.2836 | 50 | 56.3333 | 9 | 81 | 9
122 | 95.597 | 50 | 61 | 8 | 89 | 11.125
131.3333 | 102.9104 | 50 | 65.6667 | 9 | 79 | 8.7778
140.6667 | 110.2239 | 50 | 70.3333 | 11 | 81 | 7.3636
150 | 117.5373 | 50 | 75 | 10 | 89 | 8.9 | obviously larger detector catches more regardless of lens or not
14.6667 | 11.4925 | 50 | 7.3333 | 1 | 0 | 0
EM_WAVE | 0.59 | AIR_GAP | 20
LENS_DIA (um) | LENS_F (um) | PDMS_LENS_DET (um) | DET_RAD (um) | BASENUMBEROFRAYS | NUMBEROFRAYS | Improvement
10 | 7.8358 | 50 | 50 | 37 | 42 | 1.1351
19.3333 | 15.1493 | 50 | 50 | 31 | 29 | 0.93548
28.6667 | 22.4627 | 50 | 50 | 20 | 28 | 1.4
38 | 29.7761 | 50 | 50 | 14 | 48 | 3.4286
47.3333 | 37.0896 | 50 | 50 | 12 | 60 | 5
56.6667 | 44.403 | 50 | 50 | 10 | 65 | 6.5
66 | 51.7164 | 50 | 50 | 10 | 60 | 6
75.3333 | 59.0299 | 50 | 50 | 10 | 64 | 6.4
84.6667 | 66.3433 | 50 | 50 | 9 | 71 | 7.8889
94 | 73.6567 | 50 | 50 | 9 | 73 | 8.1111
103.3333 | 80.9701 | 50 | 50 | 8 | 74 | 9.25
112.6667 | 88.2836 | 50 | 50 | 5 | 79 | 15.8
122 | 95.597 | 50 | 50 | 5 | 89 | 17.8 | there is an optimal lens size for a given device layout
131.3333 | 102.9104 | 50 | 50 | 4 | 76 | 19
140.6667 | 110.2239 | 50 | 50 | 4 | 77 | 19.25
150 | 117.5373 | 50 | 50 | 4 | 84 | 21
14.6667 | 11.4925 | 50 | 50 | 32 | 40 | 1.25
EM_WAVE | 0.59 | AIR_GAP | 20
LENS_DIA (um) | LENS_F (um) | PDMS_LENS_DET (um) | DET_RAD (um) | BASENUMBEROFRAYS | NUMBEROFRAYS | Improvement
10 | 7.8358 | 5 | 5 | 1 | 2 | 2
19.3333 | 15.1493 | 9.6667 | 9.6667 | 3 | 6 | 2
28.6667 | 22.4627 | 14.3333 | 14.3333 | 4 | 13 | 3.25
38 | 29.7761 | 19 | 19 | 4 | 31 | 7.75
47.3333 | 37.0896 | 23.6667 | 23.6667 | 5 | 47 | 9.4
56.6667 | 44.403 | 28.3333 | 28.3333 | 5 | 58 | 11.6
66 | 51.7164 | 33 | 33 | 4 | 67 | 16.75
75.3333 | 59.0299 | 37.6667 | 37.6667 | 7 | 69 | 9.8571
84.6667 | 66.3433 | 42.3333 | 42.3333 | 7 | 71 | 10.1429
94 | 73.6567 | 47 | 47 | 9 | 74 | 8.2222
103.3333 | 80.9701 | 51.6667 | 51.6667 | 7 | 83 | 11.8571
112.6667 | 88.2836 | 56.3333 | 56.3333 | 7 | 82 | 11.7143
122 | 95.597 | 61 | 61 | 8 | 87 | 10.875
131.3333 | 102.9104 | 65.6667 | 65.6667 | 9 | 86 | 9.5556
140.6667 | 110.2239 | 70.3333 | 70.3333 | 10 | 88 | 8.8 | increasing working distance compasated by increase detector and lens size
150 | 117.5373 | 75 | 75 | 9 | 80 | 8.8889
14.6667 | 11.4925 | 7.3333 | 7.3333 | 1 | 3 | 3
EM_WAVE | 0.59 | AIR_GAP | 20